## 2025 SIEĆ Wólki
Zestawienie materiałów - zał. nr 1 do SIWZ i umowy
Rury i elementy preizolowane sieci ciepłowniczych:
* rura przewodowa stalowa – stal St-37.0,
* system alarmowy – impulsowy,
* zespół złącza – mufa termokurczliwa z PE sieciowana radiacyjnie, pianka bezfreonowa, korki do zgrzewania, połącz. inst. alarm. + komplet tulejek i podtrzymek do wykonania połączenia instalacji alarmowej.
Poz. | Nazwa elementu | Wymiary | Uwagi | Ilość [szt.] | Cena jednostkowa [zł] | Cena za całość [zł]
Zakres I - os. Wólki - Tr.3 - Tr. 3.5, Przyłącza
Sieć Tr.3 - Tr. 3.5
1. | Rura preizolowana z alarmem | Dz 60,3-125 mm L=12m |  | 13
2. | Rura preizolowana z alarmem | Dz 48,3-110 mm L=12m |  | 4
3. | Trójnik preizolowany równoległy | Dz 60,3-125/ Dz 48,3-110 (odgałęzienie) / 60,3-125 | Tr-3.3 | 2
4. | Trójnik preizolowany równoległy | Dz 60,3-125/ Dz 33,7-90(odgałęzienie) / 60,3-125 | Tr-3.1;Tr-3.2; | 4
5. | Trójnik preizolowany równoległy | Dz 48,3-110/ Dz 33,7-90(odgałęzienie) / 48,3-110 | Tr-3.4;Tr-3.5 | 4
6. | Kolano preizolowane z alarmem | Dz 60,3-125 mm 1,0x1,0 m 90º | Z-3.3; Z-3.4 | 4
9. | Kolano preizolowane z alarmem | Dz 48,3-110 mm 1,0x1,0 m 90º | Z-3.3.1 | 2
10. | Zespół złącza z rury PEHD termokurczliwej, usieciowana radiacyjnie, z korkami wgrzewanymi, klejem i masą butylową + pianka poliuretanowa + elem. Poł. Alarm. | dla rur 60,3-125 mm |  | 34
11. | Zespół złącza z rury PEHD termokurczliwej, usieciowana radiacyjnie, z korkami wgrzewanymi, klejem i masą butylową + pianka poliuretanowa + elem. Poł. Alarm. | dla rur 48,3-110 mm |  | 12
12. | Zakończenie izolacji – nasuwka końcowa (zaślepienie rurociągów) + pianka + elem. Poł. Alarm. | dla rur Dz 60,3-125 | Tr-3.3 | 2
13. | Zakończenie izolacji – nasuwka końcowa (zaślepienie rurociągów) + pianka + elem. Poł. Alarm. | dla rur 48,3-110 mm | Tr-3.5 | 2
14. | Mata kompensacyjna | 1000 x 500 x 40 mm |  | 30
15. | Taśma ostrzegawcza | 150 mm, L=100 m | nie dopuszczamy koloru czarnego | 3
Razem netto | [5 empty] | 0
Przyłącze do bud. Barbackiego 32c
1. | Rura preizolowana z alarmem | Dz 33,7-90 mm L=12m |  | 3
2. | Kolano preizolowane z alarmem | Dz 33,7-90 mm 1,0x1,0 m 90º | Z-3.1.1 | 2
3. | Kolano preizolowane z alarmem | Dz 33,7-90 mm 1,0x1,0 m 15º | Z-3.1.2 | 2
4. | Kolano preizolowane z alarmem "WEJŚCIOWE" | Dz 33,7-90 mm 1,0x2,0 m 90º | Z-3.1.3 | 2
5. | Zespół złącza z rury PEHD termokurczliwej, usieciowana radiacyjnie, z korkami wgrzewanymi, klejem i masą butylową + pianka poliuretanowa + elem. Poł. Alarm. | dla rur 33,7-90 mm |  | 10
6. | Zakończenie izolacji termokurczliwy "END-CAP" | dla rur 33,7-90 mm |  | 2
7. | Pierścień uszczelniający - przejście przez przegrodę budowlaną | dla rur 33,7-90 mm |  | 4
8. | Mata kompensacyjna | 1000 x 500 x 40 mm |  | 10
9. | Taśma ostrzegawcza | 150 mm, L=100 m | nie dopuszczamy koloru czarnego | 1
Razem netto | [5 empty] | 0
Przyłącze do bud. Barbackiego 32b
| Rura preizolowana z alarmem | Dz 33,7-90 mm L=12m |  | 2
| Kolano preizolowane z alarmem | Dz 33,7-90 mm 1,0x1,0 m 90º | Z-3.2.1 | 2
| Kolano preizolowane z alarmem | Dz 33,7-90 mm 1,0x2,0 m 90º | Z-3.2.2 | 2
| Kolano preizolowane z alarmem "WEJŚCIOWE" | Dz 33,7-90 mm 1,0x2,0 m 90º | Z-3.2.3 | 2
| Zespół złącza z rury PEHD termokurczliwej, usieciowana radiacyjnie, z korkami wgrzewanymi, klejem i masą butylową + pianka poliuretanowa + elem. Poł. Alarm. | dla rur 33,7-90 mm |  | 8
| Zakończenie izolacji termokurczliwy "END-CAP" | dla rur 33,7-90 mm |  | 2
| Pierścień uszczelniający - przejście przez przegrodę budowlaną | dla rur 33,7-90 mm |  | 4
| Mata kompensacyjna | 1000 x 500 x 40 mm |  | 12
| Taśma ostrzegawcza | 150 mm, L=100 m | nie dopuszczamy koloru czarnego | 1
Razem netto | [5 empty] | 0
Przyłącze do bud. Barbackiego 30k
| Rura preizolowana z alarmem | Dz 33,7-90 mm L=12m |  | 1
| Kolano preizolowane z alarmem | Dz 33,7-90 mm 1,0x1,0 m 90º | Z-3.4.1 | 2
| Zespół złącza z rury PEHD termokurczliwej, usieciowana radiacyjnie, z korkami wgrzewanymi, klejem i masą butylową + pianka poliuretanowa + elem. Poł. Alarm. | dla rur 33,7-90 mm |  | 4
| Zakończenie izolacji termokurczliwy "END-CAP" | dla rur 33,7-90 mm |  | 2
| Pierścień uszczelniający - przejście przez przegrodę budowlaną | dla rur 33,7-90 mm |  | 8
| Mata kompensacyjna | 1000 x 500 x 40 mm |  | 4
| Taśma ostrzegawcza | 150 mm, L=100 m | nie dopuszczamy koloru czarnego | 1
Razem netto | [5 empty] | 0
Przyłącze do bud. Barbackiego 30i
| Rura preizolowana z alarmem | Dz 33,7-90 mm L=12m |  | 1
| Kolano preizolowane z alarmem | Dz 33,7-90 mm 1,0x2,0 m 90º | Z-3.5.1 | 2
| Zespół złącza z rury PEHD termokurczliwej, usieciowana radiacyjnie, z korkami wgrzewanymi, klejem i masą butylową + pianka poliuretanowa + elem. Poł. Alarm. | dla rur 33,7-90 mm |  | 4
| Zakończenie izolacji termokurczliwy "END-CAP" | dla rur 33,7-90 mm |  | 2
| Pierścień uszczelniający - przejście przez przegrodę budowlaną | dla rur 33,7-90 mm |  | 8
| Mata kompensacyjna | 1000 x 500 x 40 mm |  | 4
| Taśma ostrzegawcza | 150 mm, L=100 m | nie dopuszczamy koloru czarnego | 1
Razem netto | [5 empty] | 0
Przyłącze do bud. Barbackiego 34a
| Rura preizolowana z alarmem | Dz 42,4-110 mm L=12m |  | 2
| Kolano preizolowane z alarmem | Dz 42,4-110 mm 1,0x2,0 m 90º | Z-3A.2; Z-3A.3 | 4
| Kolano preizolowane z alarmem | Dz 42,4-110 mm 1,0x1,0 m 25º | Z-3A.1 | 2
| Kolano preizolowane z alarmem "WEJŚCIOWE" | Dz 42,4-110 mm 1,0x2,0 m 90º | Z-3A.4 | 2
| Zespół złącza z rury PEHD termokurczliwej, usieciowana radiacyjnie, z korkami wgrzewanymi, klejem i masą butylową + pianka poliuretanowa + elem. Poł. Alarm. | dla rur 42,4-110 mm |  | 12
| Zakończenie izolacji termokurczliwy "END-CAP" | dla rur 42,4-110 mm |  | 2
| Pierścień uszczelniający - przejście przez przegrodę budowlaną | dla rur 42,4-110 mm |  | 4
| Mata kompensacyjna | 1000 x 500 x 40 mm |  | 18
| Taśma ostrzegawcza | 150 mm, L=100 m | nie dopuszczamy koloru czarnego | 1
Razem netto | [5 empty] | 0
Przyłącze do bud. Barbackiego 34
| Rura preizolowana z alarmem | Dz 48,3-110 mm L=12m |  | 5
| Kolano preizolowane z alarmem | Dz 48,3-110 mm 1,0x1,0 m 90º |  | 12
| Kolano preizolowane z alarmem "WEJŚCIOWE" | Dz 48,3-110 mm 1,0x2,0 m 90º | Z-3B.7 | 2
| Zespół złącza z rury PEHD termokurczliwej, usieciowana radiacyjnie, z korkami wgrzewanymi, klejem i masą butylową + pianka poliuretanowa + elem. Poł. Alarm. | dla rur 48,3-110 mm |  | 24
| Zakończenie izolacji termokurczliwy "END-CAP" | dla rur 48,3-110 mm |  | 2
| Pierścień uszczelniający - przejście przez przegrodę budowlaną | dla rur 48,3-110 mm |  | 4
| Mata kompensacyjna | 1000 x 500 x 40 mm |  | 24
| Taśma ostrzegawcza | 150 mm, L=100 m | nie dopuszczamy koloru czarnego | 1
Razem netto | [5 empty] | 0
Przyłącze do bud. Barbackiego 38a
| Rura preizolowana z alarmem | Dz 33,7-90 mm L=12m |  | 1
| Kolano preizolowane z alarmem | Dz 33,7-90 mm 1,0x2,0 m 90º | Z-4.2.1 | 2
| Zespół złącza z rury PEHD termokurczliwej, usieciowana radiacyjnie, z korkami wgrzewanymi, klejem i masą butylową + pianka poliuretanowa + elem. Poł. Alarm. | dla rur 33,7-90 mm |  | 4
| Zakończenie izolacji termokurczliwy "END-CAP" | dla rur 33,7-90 mm |  | 2
| Pierścień uszczelniający - przejście przez przegrodę budowlaną | dla rur 33,7-90 mm |  | 4
| Mata kompensacyjna | 1000 x 500 x 40 mm |  | 4
| Taśma ostrzegawcza | 150 mm, L=100 m | nie dopuszczamy koloru czarnego | 1
Razem netto | [5 empty] | 0
Przyłącze do bud. Barbackiego 38c
| Rura preizolowana z alarmem | Dz 42,4-110 mm L=12m |  | 2
| Kolano preizolowane z alarmem | Dz 42,4-110 mm 1,0x1,0 m 90º | Z-4.4.1 | 2
| Zespół złącza z rury PEHD termokurczliwej, usieciowana radiacyjnie, z korkami wgrzewanymi, klejem i masą butylową + pianka poliuretanowa + elem. Poł. Alarm. | dla rur 42,4-110 mm |  | 4
| Zakończenie izolacji termokurczliwy "END-CAP" | dla rur 42,4-110 mm |  | 2
| Pierścień uszczelniający - przejście przez przegrodę budowlaną | dla rur 42,4-110 mm |  | 4
| Mata kompensacyjna | 1000 x 500 x 40 mm |  | 14
| Taśma ostrzegawcza | 150 mm, L=100 m | nie dopuszczamy koloru czarnego | 1
Razem netto | [5 empty] | 0
Przyłącze do bud. Barbackiego 38g
| Rura preizolowana z alarmem | Dz 42,4-110 mm L=12m |  | 10
| Kolano preizolowane z alarmem | Dz 42,4-110 mm 1,0x2,0 m 90º | Z-4.1.6 | 2
| Zespół złącza z rury PEHD termokurczliwej, usieciowana radiacyjnie, z korkami wgrzewanymi, klejem i masą butylową + pianka poliuretanowa + elem. Poł. Alarm. | dla rur 48,3-110 mm | R-4.2 | 2
| Zespół złącza z rury PEHD termokurczliwej, usieciowana radiacyjnie, z korkami wgrzewanymi, klejem i masą butylową + pianka poliuretanowa + elem. Poł. Alarm. | dla rur 42,4-110 mm |  | 12
| Zakończenie izolacji termokurczliwy "END-CAP" | dla rur 42,4-110 mm |  | 2
| Pierścień uszczelniający - przejście przez przegrodę budowlaną | dla rur 42,4-110 mm |  | 4
| Mata kompensacyjna | 1000 x 500 x 40 mm |  | 20
| Taśma ostrzegawcza | 150 mm, L=100 m | nie dopuszczamy koloru czarnego | 2
Razem netto | [5 empty] | 0
Przyłącze do bud. Barbackiego 42
| Rura preizolowana z alarmem | Dz 33,7-90 mm L=12m |  | 8
| Kolano preizolowane z alarmem | Dz 33,7-90 mm 1,0x1,0 m 90º |  | 4
| Kolano preizolowane z alarmem | Dz 33,7-90 mm 1,0x2,0 m 90º | Z-4.3.1 | 2
| Zespół złącza z rury PEHD termokurczliwej, usieciowana radiacyjnie, z korkami wgrzewanymi, klejem i masą butylową + pianka poliuretanowa + elem. Poł. Alarm. | dla rur 33,7-90 mm |  | 16
| Zakończenie izolacji termokurczliwy "END-CAP" | dla rur 33,7-90 mm |  | 2
| Pierścień uszczelniający - przejście przez przegrodę budowlaną | dla rur 33,7-90 mm |  | 4
| Mata kompensacyjna | 1000 x 500 x 40 mm |  | 28
| Taśma ostrzegawcza | 150 mm, L=100 m | nie dopuszczamy koloru czarnego | 1
Razem netto | [5 empty] | 0
Sieć Tr-5 - Tr-5.1
| Rura preizolowana z alarmem | Dz 60,3-125 mm L=12m |  | 14
| Odpowietrzenie preizolowane z alarmem (zawory ze stali nierdzewnej) | Dz 60,3-125 / DN 25 mm INOX | Odp-5.1 | 2
| Trójnik preizolowany równoległy | Dz 60,3-125/ Dz 42,4-110(odgałęzienie) / 60,3-125 | Tr-5.1 | 2
| Kolano preizolowane z alarmem | Dz 60,3-125 mm 1,0x1,0 m 90º |  | 8
| Kolano preizolowane z alarmem | Dz 60,3-125 mm 1,0x1,0 m 25º | Z-5.1 | 2
| Kolano preizolowane z alarmem | Dz 60,3-125 mm 1,0x2,0 m 45º | Z-5.6 | 2
| Kolano preizolowane z alarmem | Dz 60,3-125 mm 1,0x2,0 m 40º | Z-5.7 | 2
| Zespół złącza z rury PEHD termokurczliwej, usieciowana radiacyjnie, z korkami wgrzewanymi, klejem i masą butylową + pianka poliuretanowa + elem. Poł. Alarm. | dla rur 60,3-125 mm |  | 36
| Mata kompensacyjna | 1000 x 500 x 40 mm |  | 28
| Taśma ostrzegawcza | 150 mm, L=100 m | nie dopuszczamy koloru czarnego | 2
Razem netto | [5 empty] | 0
Przyłącze do bud. Barbackiego 46
| Zwężka preizolowana z alarmem | Dz 60,3-125/42,4-110 | R-5.1 | 2
| Odwodnienie preizolowane z alarmem (zawory ze stali nierdzewnej) | Dz 42,4-110 / DN 25 mm INOX | Odw-5.1 | 2
| Rura preizolowana z alarmem | Dz 42,4-110 mm L=12m |  | 12
| Kolano preizolowane z alarmem | Dz 42,4-110 mm 1,0x1,0 m 90º |  | 6
| Kolano preizolowane z alarmem | Dz 42,4-110 mm 1,0x2,0 m 90º | Z-5.11 | 2
| Kolano preizolowane z alarmem "WEJŚCIOWE" | Dz 42,4-110 mm 1,0x2,0 m 90º | Z-5.12 | 2
| Zespół złącza z rury PEHD termokurczliwej, usieciowana radiacyjnie, z korkami wgrzewanymi, klejem i masą butylową + pianka poliuretanowa + elem. Poł. Alarm. | dla rur 60,3-125 mm | R-5.1 | 2
| Zespół złącza z rury PEHD termokurczliwej, usieciowana radiacyjnie, z korkami wgrzewanymi, klejem i masą butylową + pianka poliuretanowa + elem. Poł. Alarm. | dla rur 42,4-110 mm |  | 28
| Zakończenie izolacji termokurczliwy "END-CAP" | dla rur 42,4-110 mm |  | 2
| Pierścień uszczelniający - przejście przez przegrodę budowlaną | dla rur 42,4-110 mm |  | 4
| Mata kompensacyjna | 1000 x 500 x 40 mm |  | 34
| Taśma ostrzegawcza | 150 mm, L=100 m | nie dopuszczamy koloru czarnego | 2
Razem netto | [5 empty] | 0
Przyłącze do bud. B.A. Konstanty 27
| Rura preizolowana z alarmem | Dz 42,4-110 mm L=12m |  | 7
| Kolano preizolowane z alarmem | Dz 42,4-110 mm 1,0x1,0 m 75º | Z-5.1.2 | 2
| Kolano preizolowane z alarmem | Dz 42,4-110 mm 1,0x2,0 m 90º | Z-5.1.1 | 2
| Kolano preizolowane z alarmem "WEJŚCIOWE" | Dz 42,4-110 mm 1,0x2,0 m 90º | Z-5.1.3 | 2
| Zespół złącza z rury PEHD termokurczliwej, usieciowana radiacyjnie, z korkami wgrzewanymi, klejem i masą butylową + pianka poliuretanowa + elem. Poł. Alarm. | dla rur 42,4-110 mm |  | 16
| Zakończenie izolacji termokurczliwy "END-CAP" | dla rur 42,4-110 mm |  | 2
| Pierścień uszczelniający - przejście przez przegrodę budowlaną | dla rur 42,4-110 mm |  | 4
| Mata kompensacyjna | 1000 x 500 x 40 mm |  | 22
| Taśma ostrzegawcza | 150 mm, L=100 m | nie dopuszczamy koloru czarnego | 1
Razem netto | [5 empty] | 0
Przyłącze do bud. Boya-Żeleńskiego 42
| Kolano preizolowane z alarmem "WEJŚCIOWE" | Dz 33,7-90 mm 1,0x2,0 m 90º | Z-12.7 | 2
| Zespół złącza z rury PEHD termokurczliwej, usieciowana radiacyjnie, z korkami wgrzewanymi, klejem i masą butylową + pianka poliuretanowa + elem. Poł. Alarm. | dla rur 60,3-125 mm |  | 4
| Zespół złącza z rury PEHD termokurczliwej, usieciowana radiacyjnie, z korkami wgrzewanymi, klejem i masą butylową + pianka poliuretanowa + elem. Poł. Alarm. | dla rur 33,7-90 mm |  | 22
| Zakończenie izolacji termokurczliwy "END-CAP" | dla rur 33,7-90 mm |  | 2
| Pierścień uszczelniający - przejście przez przegrodę budowlaną | dla rur 33,7-90 mm |  | 4
| Mata kompensacyjna | 1000 x 500 x 40 mm |  | 20
| Taśma ostrzegawcza | 150 mm, L=100 m | nie dopuszczamy koloru czarnego | 1
Razem netto | [5 empty] | 0
Przyłącze do bud. Boya-Żeleńskiego 62
| Rura preizolowana z alarmem | Dz 33,7-90 mm L=12m |  | 6
| Kolano preizolowane z alarmem | Dz 33,7-90 mm 1,0x1,0 m 90º | Z-10.2; Z-10.3 | 3
| Kolano preizolowane z alarmem | Dz 33,7-90 mm 1,0x1,0 m 10º | Z-10.4 | 2
| Kolano preizolowane z alarmem | Dz 33,7-90 mm 1,0x2,0 m 90º | Z-10.1; Z-10.2; Z-10.5; Z-10.6 | 7
| Kolano preizolowane z alarmem "WEJŚCIOWE" | Dz 33,7-90 mm 1,0x2,0 m 90º | Z-10.7 | 2
| Zespół złącza z rury PEHD termokurczliwej, usieciowana radiacyjnie, z korkami wgrzewanymi, klejem i masą butylową + pianka poliuretanowa + elem. Poł. Alarm. | dla rur 33,7-90 mm |  | 20
| Zakończenie izolacji termokurczliwy "END-CAP" | dla rur 33,7-90 mm |  | 2
| Pierścień uszczelniający - przejście przez przegrodę budowlaną | dla rur 33,7-90 mm |  | 4
| Mata kompensacyjna | 1000 x 500 x 40 mm |  | 26
| Taśma ostrzegawcza | 150 mm, L=100 m | nie dopuszczamy koloru czarnego | 1
Razem netto | [5 empty] | 0
Przyłącze do bud. B.A. Konstanty 14
| Rura preizolowana z alarmem | Dz 42,4-110 mm L=12m |  | 14
| Kolano preizolowane z alarmem | Dz 42,4-110 mm 1,0x1,0 m 90º |  | 4
| Kolano preizolowane z alarmem | Dz 42,4-110 mm 1,0x1,0 m 80º | Z-9.4 | 2
| Kolano preizolowane z alarmem | Dz 42,4-110 mm 1,0x1,0 m 10º | Z-9.6 | 2
| Kolano preizolowane z alarmem | Dz 42,4-110 mm 1,0x2,0 m 90º | Z-9.1; Z-9.5 | 4
| Kolano preizolowane z alarmem "WEJŚCIOWE" | Dz 42,4-110 mm 1,0x2,0 m 90º | Z-9.7 | 2
| Zespół złącza z rury PEHD termokurczliwej, usieciowana radiacyjnie, z korkami wgrzewanymi, klejem i masą butylową + pianka poliuretanowa + elem. Poł. Alarm. | dla rur 42,4-110 mm |  | 34
| Zakończenie izolacji termokurczliwy "END-CAP" | dla rur 42,4-110 mm |  | 2
| Pierścień uszczelniający - przejście przez przegrodę budowlaną | dla rur 42,4-110 mm |  | 4
| Mata kompensacyjna | 1000 x 500 x 40 mm |  | 50
| Taśma ostrzegawcza | 150 mm, L=100 m | nie dopuszczamy koloru czarnego | 3
Razem netto | [5 empty] | 0
Przyłącze do bud. B.A. Konstanty 12
| Trójnik preizolowany równoległy | Dz 60,3-125/ Dz 33,7-90(odgałęzienie) / 60,3-125 | Tr-13 | 2
| Rura preizolowana z alarmem | Dz 33,7-90 mm L=12m |  | 4
| Kolano preizolowane z alarmem | Dz 33,7-90 mm 1,0x2,0 m 90º | Z-13.1 | 2
| Kolano preizolowane z alarmem | Dz 33,7-90 mm 1,0x1,0 m 80º | Z-13.2 | 2
| Zespół złącza z rury PEHD termokurczliwej, usieciowana radiacyjnie, z korkami wgrzewanymi, klejem i masą butylową + pianka poliuretanowa + elem. Poł. Alarm. | dla rur 60,3-125 mm | Tr-13 | 4
| Zespół złącza z rury PEHD termokurczliwej, usieciowana radiacyjnie, z korkami wgrzewanymi, klejem i masą butylową + pianka poliuretanowa + elem. Poł. Alarm. | dla rur 33,7-90 mm |  | 10
| Zakończenie izolacji termokurczliwy "END-CAP" | dla rur 33,7-90 mm |  | 2
| Pierścień uszczelniający - przejście przez przegrodę budowlaną | dla rur 33,7-90 mm |  | 4
| Mata kompensacyjna | 1000 x 500 x 40 mm |  | 10
| Taśma ostrzegawcza | 150 mm, L=100 m | nie dopuszczamy koloru czarnego | 1
Razem netto | [5 empty] | 0
Razem netto Zakres I | [5 empty] | 0
Zakres II - os. Wólki - Tr.4 - Tr. 4.4, Tr.6 - Tr.9
Sieć Tr.4 - Tr. 4.4
| Rura preizolowana z alarmem | Dz 60,3-125 mm L=12m |  | 11
| Rura preizolowana z alarmem | Dz 48,3-110 mm L=12m |  | 7
| Trójnik preizolowany równoległy | Dz 60,3-125/ Dz 33,7-90(odgałęzienie) / 60,3-125 | Tr-4.2;Tr-4.3; | 4
| Trójnik preizolowany równoległy | Dz 48,3-110/ Dz 42,4-110(odgałęzienie) / 48,3-110 | Tr-4.4 | 2
| Kolano preizolowane z alarmem | Dz 60,3-125 mm 1,0x1,0 m 90º | Z-4.1.3; Z-4.1.4; | 4
| Kolano preizolowane z alarmem | Dz 60,3-125 mm 1,0x2,0 m 90º | Z-4.1.5 | 2
| Kolano preizolowane z alarmem | Dz 60,3-125 mm 1,0x1,0 m 80º | Z-4.1.2 | 1
| Kolano preizolowane z alarmem | Dz 60,3-125 mm 1,0x2,0 m 80º | Z-4.1.2 | 1
| Zwężka preizolowana z alarmem | Dz 60,3-125/48,3-110 | R-4.1 | 2
| Zespół złącza z rury PEHD termokurczliwej, usieciowana radiacyjnie, z korkami wgrzewanymi, klejem i masą butylową + pianka poliuretanowa + elem. Poł. Alarm. | dla rur 60,3-125 mm |  | 31
| Zespół złącza z rury PEHD termokurczliwej, usieciowana radiacyjnie, z korkami wgrzewanymi, klejem i masą butylową + pianka poliuretanowa + elem. Poł. Alarm. | dla rur 48,3-110 mm |  | 10
| Mata kompensacyjna | 1000 x 500 x 40 mm |  | 54
| Taśma ostrzegawcza | 150 mm, L=100 m | nie dopuszczamy koloru czarnego | 3
Razem netto | [5 empty] | 0
Sieć Tr.6 - Tr. 9
1 | Rura preizolowana z alarmem | Dz 114,3-200 mm L=12m |  | 17
2 | Rura preizolowana z alarmem | Dz 88,9-160 mm L=12m |  | 16
3 | Rura preizolowana z alarmem | Dz 76,1-140 mm L=12m |  | 2
4 | Rura preizolowana z alarmem | Dz 60,3-125 mm L=12m |  | 10
| Trójnik preizolowany równoległy | Dz 114,3-200/ Dz 114,3-200(odgałęzienie) / 114,3-200 | Tr-6 | 2
| Trójnik preizolowany równoległy | Dz 114,3-200/ Dz 76,1-140(odgałęzienie) / 114,3-200 | Tr-8 | 2
| Trójnik preizolowany równoległy | Dz 114,3-200/ Dz 60,3-125(odgałęzienie) / 114,3-200 | Tr-7 | 2
| Trójnik preizolowany równoległy | Dz 88,9-160/ Dz 60,3-125(odgałęzienie) / 88,9-160 | Tr-9A | 2
| Trójnik preizolowany równoległy | Dz 76,1-140/ Dz 33,7-90(odgałęzienie) / 76,1-140 | Tr-10 | 2
| Trójnik preizolowany równoległy | Dz 60,3-125/ Dz 60,3-125(odgałęzienie) / 60,3-125 | Tr-7.1 | 2
| Trójnik preizolowany równoległy | Dz 60,3-125/ Dz 42,4-110(odgałęzienie) / 60,3-125 | Tr-9 | 2
| Kolano preizolowane z alarmem | Dz 114,3-200 mm 1,0x1,0 m 90º |  | 10
| Kolano preizolowane z alarmem | Dz 88,9-160 mm 1,0x1,0 m 90º |  | 4
| Kolano preizolowane z alarmem | Dz 76,1-140 mm 1,0x1,0 m 90º |  | 4
| Kolano preizolowane z alarmem | Dz 76,1-140 mm 1,0x2,0 m 90º | Z-8.3; Z-8.4 | 4
| Kolano preizolowane z alarmem | Dz 60,3-125 mm 1,0x1,0 m 90º | Z-7.1 | 2
| Kolano preizolowane z alarmem | Dz 60,3-125 mm 1,0x2,0 m 90º | Z-7.3;Z-9A.1; | 4
| Kolano preizolowane z alarmem | Dz 60,3-125 mm 1,0x1,0 m 20º | Z-7.2 | 2
| Zwężka preizolowana z alarmem | Dz 114,3-200/88,9-160 | R-8.1 | 2
| Zwężka preizolowana z alarmem | Dz 76,1-140/60,3-125 | R-10.1 | 2
| Zespół złącza z rury PEHD termokurczliwej, usieciowana radiacyjnie, z korkami wgrzewanymi, klejem i masą butylową + pianka poliuretanowa + elem. Poł. Alarm. | dla rur Dz 114,3-200 |  | 42
| Zespół złącza z rury PEHD termokurczliwej, usieciowana radiacyjnie, z korkami wgrzewanymi, klejem i masą butylową + pianka poliuretanowa + elem. Poł. Alarm. | dla rur Dz 88,9-160 |  | 24
| Zespół złącza z rury PEHD termokurczliwej, usieciowana radiacyjnie, z korkami wgrzewanymi, klejem i masą butylową + pianka poliuretanowa + elem. Poł. Alarm. | dla rur 76,1-140 mm |  | 16
| Zespół złącza z rury PEHD termokurczliwej, usieciowana radiacyjnie, z korkami wgrzewanymi, klejem i masą butylową + pianka poliuretanowa + elem. Poł. Alarm. | dla rur 60,3-125 mm |  | 32
| Zakończenie izolacji – nasuwka końcowa (zaślepienie rurociągów) + pianka + elem. Poł. Alarm. | dla rur Dz 88,9-160 | Tr-9A | 2
| Mata kompensacyjna | 1000 x 500 x 40 mm |  | 156
| Taśma ostrzegawcza | 150 mm, L=100 m | nie dopuszczamy koloru czarnego | 6
Razem netto | [5 empty] | 0
Razem netto Zakres II | [5 empty] | 0